## Series 1070
Nominal Size (In.) | Poly-Cam Fitting Material | Coupling Diameter A | Coupling Length B | PP-R Length C | PP-R Diameter (mm) D
0.75 | PVC | 1.53 | 2.5 | 6 | 25
1 | PVC | 2 | 3 | 6 | 32
1.25 | PVC | 2.375 | 4.5 | 8 | 40
1.5 | PVC | 2.38 | 4.5 | 8 | 50
2 | PVC | 3.025 | 5.75 | 8 | 63
3 | PVC | 4.3 | 6.5 | 8 | 90
4 | PVC | 5.56 | 6.5 | 12 | 125